## 功能测试
测试项目
Fedora镜像测试 | 测试步骤 | 预期结果 | 测试结果 | 备注
校验镜像MD5 | 下载镜像后校验MD5 | 与网站校验一致 | Pass
镜像启动测试 | 烧写镜像到SD卡，通过SD卡启动 | 能正常启动，并记录启动log文件 | Pass
桌面环境测试 | 检查桌面环境的功能是否完整，包括窗口管理、文件管理、系统设置等 | 桌面环境的功能完整 | Fail | 桌面显示异常
系统分区扩容功能 | 对最后一个分区进行扩容 | 分区能被扩容 | Pass
注册用户功能 | 创建用户并修改密码，以新用户进入系统 | 新用户能正常进入系统 | Pass
系统更新功能 | 终端输入命令：sudo dnf upgrade | 系统能正常检查更新 | Pass
内核模块加载功能 | lsmod 查看内核模块是否正常加载 | 内核模块正常加载 | Pass
USB-hub功能测试
识别USB键盘 | 将usb设备插入roma笔电，fedora终端输入lsusb查看是否能识别usb设备 | 能识别usb设备 | Pass
识别USB鼠标 |  | 能识别usb设备 | Pass
识别U盘 |  | 能识别usb设备 | Pass
识别移动硬盘 |  | 能识别usb设备 | Pass
主机硬件功能
触摸板（i2c）功能 | 操作触摸板控制，移动流畅不卡顿，按键反应速度快 | 触摸板操作正常 | Pass
键盘功能 | 进入在线键盘测试，测试各个按键（功能键）是否正确 | 键盘功能键、各键值正确无误 | Pass
摄像头（usb）功能 | 打开摄像机APP，查看是否能够正常出像 | 摄像头图像正常 | Fail | 识别不到摄像头
喇叭、麦克风功能 | 插入耳机，进入设置内Sound，测试左右声道 | 喇叭播放音乐/麦克录音正常 | Fail | 扬声器无声
耳机功能 | 插入耳机，进入设置内Sound，测试左右声道 | 耳机耳麦均正常 | Fail | 耳机不出声
光感功能 | 遮住/放开光感孔 | 光感自动调节背光亮度正常 | Fail
系统软件功能
Wi-Fi on/off功能 | 能正常开关wifi，连接wifi能够访问网络 |  | Fail | 无此功能，需输入sudo systemctl restart NetworkManager命令后才有WiFi功能，但笔电关机重启后还是无wifi功能
BT蓝牙功能 | 能正常连接手机/电脑/耳机、键盘蓝牙，能播放音乐，传输文件 |  | Fail
休眠唤醒功能 | 手动/自动休眠后任意键唤醒 |  | Fail
firefox/chrome浏览器功能 | 能流畅访问网页，播放视频 |  | Pass
VLC播放器功能 | 能硬解播放1080P视频 |  | Fail | 异常关闭
Typec转HDMI（左上口）
HDMI | 开机前插上HDMI（冷插拔） | 开机logo在HDMI显示器上闪屏，无开机打印， 进系统后EDP屏 主屏黑屏不显示，HDMI黑屏不显示发 | Pass
| 开机后插上HDMI（热插拔） | EDP屏 主屏黑屏不显示，HDMI显示 | Pass
Typec转Jlink（左下口）
可以通过左下口烧录EC | 使用EC烧录Jlink | 能够通过该口烧录EC | Fail | 没有测试工具
Typec转Uart（右下口）
可以通过右下口接入串口 | 使用CH341串口小板连接 | 能够通过读取串口信息，并操作 | Pass

## 性能测试
测试项目
Fedora系统性能测试 | 测试步骤 | 预期结果 | 测试结果 | 备注
CPU性能测试 | 打开fedora终端，输入stress --cpu 4 --io 2 --vm 2 --vm-bytes 128M --timeout 10s | cpu正常 | Pass
内存测试 | 打开fedora终端，输入stress --vm 2 --vm-bytes 128M --vm-hang 0 --timeout 10s | 内存正常 | Pass
磁盘I/O测试 | 打开fedora终端，输入fio --name=randwrite --ioengine=libaio --iodepth=1 --rw=randwrite --bs=4k --direct=1 --size=1G --numjobs=1 --runtime=60 --group_reporting | 磁盘I/O功能正常 | Pass
系统启动时间测试 | 打开fedora终端，输入systemd-analyze | 系统启动时间合理 | Pass
系统关闭时间测试 | 打开fedora终端，输入sudo time shutdown -h now | 系统关闭时间合理 | Pass
系统响应时间测试 | 打开fedora终端，输入sudo time find / -name "*.txt" | 系统响应时间合理 | Pass
USB-读写速度 | 具体测试步骤在notion文档上
JEYI：3.0 typec转-SSD（Samsung SSD 970 EVO Plus 1TB）
typec左口 |  | rewriters =130MB/s
readers =199MB/s
3.0 U盘（ERAZER） Disk model: F500Pro 128GB
typea两口均无差 |  | rewriters =189MB/s
readers =122MB/s
3.0 读卡器（川宇）接闪迪U3 32GB Disk model: USB3.0 CRW
typea两口均无差 |  | rewriters =35.0MB/s |  | 写速度可能异常
readers =72.5MB/s
3.0 读卡器（川宇）接闪迪U1 32GB Disk model: USB3.0 CRW
typea两口均无差 |  | rewriters = |  | 没有U1的SD卡
readers =
2.0 U盘 128GB Disk model: Innostor
typea两口均无差 |  | rewriters =3.5MB/s
readers =13.7MB/s
SDcard读写速度
闪迪U3 32GB，板端卡槽 |  | rewriters =32.0MB/s
readers =22.9MB/s
EMMC-读写速度
EMMC，江波龙32GB |  | rewriters = |  | 无接口
|  | readers = |  | 无接口
EMMC，三星32GB |  | rewriters = |  | 无接口
|  | readers = |  | 无接口

## EC测试
测试项目 | EC版本：
上下电充电测试 | 前置条件 | 操作步骤 | 预期结果 | 测试结果 | 备注
主机模式（未插电池） | 仅用电源供电 | 1、不开机，插入typec供电 | 不开机时不亮灯 | Pass
|  | 1、插入typec供电后开机 | 开机后常亮绿灯 | Pass | 概率性出现开机后不进入系统
电脑模式（插上电池） | 电池电量0%，且开不起机 | 1、插入typec左口电源 2、开机 | 开始充电且能开机 | Pass
| 电池电量50% | 1、插入typec左口电源 2、开机 | 开始充电且能开机 | Pass
|  | 1、开机 2、插入typec左口电源 | 开始充电且能开机 | Pass
| 电池电量90% | 1、插入typec左口电源 2、开机 | 开始充电且能开机 | Pass
|  | 1、开机 2、插入typec左口电源 | 开始充电且能开机 | Pass
| 电池电量100% | 1、插入typec左口电源 2、开机 | 电源给主板供电，电池已充满，能开机 | Pass
|  | 1、开机 2、插入typec左口电源 | 电源给主板供电，电池已充满，能开机 | Pass